## 硬件设备及服务
设备清单
序号 | 模块名称 | 主要参数 | 单位 | 数量 | 单价 | 总价
1 | 应用服务器 | CPU：配置≥2颗（8核/16线程，主频2.1GHz）处理器； 内存：配置≥128GB DDR4； 硬盘：配置≥2块2.4T 10Krpm SAS硬盘； 网卡：配置≥2*GE电口，配置≥2*10GE光口（不含光模块）； 电源：1+1 服务：原厂导轨和产品安装服务，三年维保及硬盘不返还 | 台 | 4
2 | 数据处理服务器 | CPU：配置≥2颗（8核/16线程，主频2.1GHz）处理器； 内存：配置≥256GB DDR4； 硬盘：配置≥6块2.4T 10Krpm SAS硬盘； 网卡：配置≥2*GE电口，配置≥2*10GE光口（不含光模块）； 电源：1+1 服务：原厂导轨和产品安装服务，三年维保及硬盘不返还 | 台 | 4
3 | API接口服务器 | CPU：配置≥2颗（8核/16线程，主频2.1GHz）处理器； 内存：配置≥256GB DDR4， 硬盘：配置≥6块2.4T 10Krpm SAS硬盘； 网卡：配置≥2*GE电口，配置≥2*10GE光口（不含光模块）； 电源：1+1 服务：原厂导轨和产品安装服务，三年维保及硬盘不返还 | 台 | 4
4 | 数据库服务器 | CPU：配置≥2颗（8核/16线程，主频2.1GHz）处理器； 内存：配置≥256GB DDR4; 硬盘：配置≥6块2.4T 10Krpm SAS硬盘； 网卡：配置≥2*GE电口，配置≥2*10GE光口（不含光模块）； 电源：1+1 服务：原厂导轨和产品安装服务，三年维保及硬盘不返还 | 台 | 4
5 | 存储服务器 | CPU：配置≥2颗（8核/16线程，主频2.1GHz）处理器； 内存：配置≥128GB DDR4; 硬盘：配置≥36块8T SATA（企业级）3.5"硬盘，标配1块 480GB SSD ，2.5寸 SATA； 网卡：配置≥2*GE电口，配置≥2*10GE光口（不含光模块）； 电源：1+1 服务：原厂导轨和产品安装服务，三年维保及硬盘不返还 | 台 | 5
6 | 视图网关服务器 | CPU：配置≥2颗（8核/16线程，主频2.1GHz）处理器； 内存：配置≥128GB DDR4； 硬盘：配置≥2块2.4T 10Krpm SAS硬盘； 网卡：配置≥2*GE电口，配置≥2*10GE光口（不含光模块）； 电源：1+1 服务：原厂导轨和产品安装服务，三年维保及硬盘不返还 | 台 | 4
7 | 前/后置服务器 | CPU：配置≥2颗（8核/16线程，主频2.1GHz）处理器； 内存：配置≥128GB DDR4 ； 硬盘：配置≥2块2.4T 10Krpm SAS硬盘； 网卡：配置≥2*GE电口，配置≥2*10GE光口（不含光模块）； 电源：1+1 服务：原厂导轨和产品安装服务，三年维保及硬盘不返还 | 台 | 2
8 | 基础组件服务器 | 2U机架式服务器 CPU：不低于2颗2.2GHz，12核； 内存：不低于128GB； 硬盘：2*600G SAS，2*2.4T SAS； RAID卡（含掉电保护，支持raid0,1,5，10）； 网卡：至少2个千兆电口，至少2个万兆光口，含光模块； 提供独立的远程管理控制端口； 配置双电源、冗余风扇，支持1+1通用接口高效电源模块； 服务：原厂导轨和产品安装服务，三年维保及硬盘不返还 | 台 | 2
9 | 报警接入服务器 | 2U机架式服务器 CPU：不低于2颗2.2GHz，12核； 内存：不低于128GB； 硬盘：2*600G SAS，2*2.4T SAS； RAID卡（含掉电保护，支持raid0,1,5，10）； 网卡：至少2个千兆电口，至少2个万兆光口，含光模块； 提供独立的远程管理控制端口； 配置双电源、冗余风扇，支持1+1通用接口高效电源模块； 服务：原厂导轨和产品安装服务，三年维保及硬盘不返还 | 台 | 5
10 | 报警级联服务器 | 2U机架式服务器 CPU：不低于2颗2.2GHz，12核； 内存：不低于128GB； 硬盘：2*600G SAS，2*2.4T SAS； RAID卡（含掉电保护，支持raid0,1,5，10）； 网卡：至少2个千兆电口，至少2个万兆光口，含光模块； 提供独立的远程管理控制端口； 配置双电源、冗余风扇，支持1+1通用接口高效电源模块； 服务：原厂导轨和产品安装服务，三年维保及硬盘不返还 | 台 | 2
11 | 报警网管服务器 | 2U机架式服务器 CPU：不低于2颗2.2GHz，12核； 内存：不低于128GB； 硬盘：2*600G SAS，2*2.4T SAS； RAID卡（含掉电保护，支持raid0,1,5，10）； 网卡：至少2个千兆电口，至少2个万兆光口，含光模块； 提供独立的远程管理控制端口； 配置双电源、冗余风扇，支持1+1通用接口高效电源模块； 服务：原厂导轨和产品安装服务，三年维保及硬盘不返还 | 台 | 2
12 | 设备运维服务器 | 2U机架式服务器 CPU：不低于2颗2.2GHz，12核； 内存：不低于128GB； 硬盘：2*600G SAS，2*2.4T SAS； RAID卡（含掉电保护，支持raid0,1,5，10）； 网卡：至少2个千兆电口，至少2个万兆光口，含光模块； 提供独立的远程管理控制端口； 配置双电源、冗余风扇，支持1+1通用接口高效电源模块。 服务：原厂导轨和产品安装服务，三年维保及硬盘不返还 | 台 | 2
13 | 磁盘阵列 | 机架式/8U 48盘位/≥1536Mbps接入带宽/48块8T企业级SATA硬盘/64位多核处理器/16GB缓存/4个千兆数据网口/1个千兆管理网口/冗余电源/VRAID2.0/网络协议：RTSP/ONVIF/PSIA/（GB/T28181）/iSCSI | 台 | 2
14 | 接入交换机 | 24个1/10G SFP Plus端口 包转发率： 360Mpps 交换容量：2.56T/25.6T 光模块： 需配备33个万兆多模光模块（包含设备端及服务器端） | 台 | 4
15 | 核心交换机 | 1、性能：交换容量≥256Tbps、包转发率≥5200Mpps 2、规格：主控引擎插槽≥2，独立业务插槽≥8，监控板卡插槽≥2； 3、路由功能：支持静态路由、RIP/RIPng、OSPFv2/OSPFv3、BGP/BGP4+、IS-IS/IS-ISv6等路由协议； 4、IPv6：支持IPv4和IPv6双协议栈；支持IPv4向IPv6的基本过渡技术 5、电源：电源插槽≥6，风扇槽位≥3组，本次实配交流电源≥2，满配风扇。 6、配置：配置冗余主控，冗余监控板卡，配置≥16万兆光口，≥48个千兆电口； | 台 | 2
16 | 光模块 | SFP+ 万兆模块(850nm,300m,LC) | 个 | 32
17 | 防火墙 | 1.标准1U机架式设备，配置双电源；提供≥8个千兆电口，≥6个千兆光口，≥2个扩展插槽数量，支持万兆接口扩展； 2.吞吐量≥8Gbps，最大并发连接数≥300万，每秒新建连接数≥7万； 3.支持IPSec VPN、SSL VPN、L2TP VPN、IPSec VPN、GRE VPN等多种类型VPN，并且全内置硬件加密芯片； 4.支持二层模式（透明模式）、三层模式（路由和NAT模式）和混合模式； 5.支持静态路由、策略路由、RIP v1/2、OSPF、BGP等多种路由协议；支持多链路负载功能； 6.访问控制策略支持基于源/目的IP，源/目的端口，源/目的区域，用户（组），应用/服务类型的细化控制方式； 7.支持IPv4/v6 NAT地址转换，支持源目的地址转换，目的地址转换和双向地址转换，支持针对源IP或者目的IP进行连接数控制； 8.支持病毒防护，能对HTTP，FTP，SMTP，POP3协议进行病毒文件检测； 9.具有DDoS攻击防护功能，支持Land、Smurf、Fraggle、WinNuke、Ping of Death、Tear Drop、IP Spoofing攻击防护、支持SYN Flood、ICMP Flood、UDP Flood、ARP Flood攻击防护； 10.支持自定义统计指定IP/用户/应用在指定时间段内的攻击事件及审计日志等内容，并形成报表； 11.支持每天/每周/每月自动生成报表，并将报表自动发送到指定邮箱，可以自定义报表内容；支持报表以XML、Excel、PDF等格式导出； 12.支持安全设备的集中管理，包括配置统一下发，规则库统一更新，安全日志，流量日志实时上报等功能； 13.支持所有安全设备的安全日志汇总，并能够通过时间、严重等级、动作、ip、特征/漏洞ID等多个条件查询过滤日志； 14.支持一对一、地址池等NAT方式；支持多种应用协议，如FTP、H.323、RAS、RTSP、SIP、ICMP、DNS、PPTP、NBT的NAT ALG功能； 15.支持双机状态热备、静默双机、VRRP多主等多种模式，真正的网络高可靠性； | 台 | 1
18 | 万兆防火墙 | 1、≥8个千兆电口，≥4个千兆光口，≥4个SFP+万兆光口，≥2个扩展槽位，冗余电源；整机吞吐率(bps)：≥40G；最大并发连接数：≥1000万，内置 ≥64G SSD硬盘；支持透明、路由、混合三种工作模式； 2、支持对源目的主机新建连接数、并发连接数的控制；内置流量探针，对网络中的流量进行采集，上送网络安全智能分析系统进行威胁分析；MTBF≥8万小时； 3、支持一体化安全策略配置，具有多功能网络安全防护系统软件著作权，可以通过一条策略实现用户认证、IPS、AV、URL过滤、协议控制、流量控制、并发、新建限制、垃圾邮件过滤、审计等功能,简化用户管理。 4、默认配置三年IPS模块，防病毒模块。 | 台 | 1
19 | 入侵防御 | 1.标准1U机架式设备，双电源；具备自主研发的安全操作系统，无已知安全漏洞， 且非OEM产品； 2.吞吐量≥5Gbps，并发连接数≥100万，每秒新建连接数≥1.8万；千兆电口≥8个，千兆光口≥2个，≥2个扩展槽； 3.部署方式支持透明、透明桥接、旁路等部署模式，支持带内、带外管理； 4.内置IPS特征库，特征规则数量不少于6000条，可根据CVE编号查询具体的攻击特征； 5.支持对漏洞利用类（溢出攻击等）、恶意代码类（蠕虫攻击、木马攻击、病毒攻击、钓鱼攻击、恶意代码等）、信息搜集类（扫描探测等）、拒绝服务类（泛洪攻击等）攻击类型进行检测和防御； 6.支持对WEB类（SQL注入、命令注入、Cookie注入、跨站脚本攻击、跨站请求伪造、网页挂马、网络爬虫、信息泄露、错误配置、隐藏字段、会话劫持、网页篡改、文件包含、目录穿越、CGI攻击等）攻击类型进行检测和防御； 7.支持自定义特征，可基于方向、协议、字符串、正则表达式、源端口、目的端口等维度进行特征自定义； 8.支持畸形包攻击防范，支持针对协议漏洞的畸形包攻击防范，对LAND、死亡之Ping、IP分片重叠、UDP Fraggle、WinNuke、ICMP Smurf、Tear Drop等常见攻击的检测防御； 9.支持对会话维持时间参数进行调整，如TCP会话、UDP会话、GRE会话、PPTP GRE会话、ESP会话等，以优化系统资源利用率； 10.支持基于IP地址、域名、HTTPS主机名、正则表达式的URL过滤功能，可扩展URL特征库，特征规则数量不少于350万条，实现高风险、不良网站过滤，用户可自定义配置告警推送内容； 11.支持应用管控功能，可识别超过2000种应用协议，且支持基于类型、协议、参数等维度自定义应用；支持通过源IP、目的IP、应用类型、时间等维度进行应用管控； 12.支持敏感信息防护，通过识别系统内部敏感数据、文件类型，对敏感数据使用情况进行监控从而保障用户敏感信息不被泄露，可基于文件传输、电子邮件、即时通讯等应用对敏感信息如银行卡号、身份证号、手机号等进行有效防护，且支持在不同的时间生效不同的防护策略； 13.具备DDOS自定义指纹防护，可根据报文长度、TTL值、源目的端口和IP、序列号、flag标记等信息构成的正常流量模型进行指纹防护，并可根据用户需求设置相应的检测、防护阈值及多种防护动作； 14.支持在IPv4/IPv6双栈、MPLS等复杂网络环境下良好的工作，可以识别并检测QinQ、PPPoE、MPLS、GRE、Vlan等特殊封装的网络报文，具备面向下一代网络的各种特性； 15.支持基于DNS Request/Reply/每源IP/状态/每域名来实现对于DNS服务器的DDoS防护； 16.可以识别并检测QinQ、PPPoE、MPLS、GRE、Vlan等特殊封装的网络报文，具备面向下一代网络的各种特性； 17.集成第三方专业防病毒厂商的专业病毒库，特征规则数量不少于10000条； 具备对病毒感染主机或黑客主机的网络隔离功能，用户可以根据自身的安全需求设置高、中、低三种流行度规则，可以设置告警、阻断、邮件病毒替换、TCP Reset等方式进行防御，并且用户可以自定义配置告警推送内容； 18.含三年IPS特征库更新。 | 台 | 1
20 | 漏洞扫描 | 1.标准机架式1U设备，≥16GB内存，≥1T存储，≥8个千兆电口，≥1个扩展槽，支持光接口扩展； 2.本次授权扫描IP数量为64，并发IP数≥100；并发任务数≥3； 3.漏洞库≥10000种；漏洞库能够保证定期升级； 4.支持扫描WEB服务插件，检测过期版本，并提示升级；支持自定义网站Web页面的扫描深度和选择是否扫描网站子域；支持根据需求自定义爬虫的相关参数来控制扫描性能； 5.支持对Web 2.0 AJAX注入、SQL注入、LDAP注入、Cookies 注入检测等注入攻击漏洞检测；支持对XSS、SCRIPT、HTML等注入攻击漏洞检测； 6.远程文件检索漏洞检测：支持检测远程文件检索漏洞，目录遍历，防止信息泄露；支持检测可疑文件上传风险；支持检测可能存在的数据库；支持检测代码执行/远程shell漏洞等代码执行漏洞检测： 7.支持扫描主流操作系统、数据库、网络设备的漏洞，并在漏洞库列表中体现；能够扫描主流虚拟机管理系统的安全漏洞，如：VMWareESX/ESXi等；支持Windows补丁扫描； 8.支持web服务漏洞检测，包括Apache、Tomcat、Jboss、Microsoft-IIS等服务器漏洞检测； 9.支持弱口令扫描：可根据预定义弱口令字典，利用FTP、Telnet、SMTP、SSH、SMB、POP3、MySQL、SQL Server等协议进行弱口令扫描探测， 10.支持常见应用软件漏洞扫描，如IE、Chrome、Adobe等常用应用软件漏洞扫描； 11.支持针对Windows、Unix/Linux、数据库、DNS检测等不同的扫描目标定义不同的扫描策略； 12.支持对主机系统（如Windows、Linux等系统）进行安全评估，准确发现信息系统中存在的安全漏洞和配置隐患。 13.统计分析：提供基于漏洞类型、服务器、事件的统计分析，直观展示总体漏洞分布与趋势； | 台 | 1
21 | 数据库审计 | 1.标准机架式设备，千兆RJ45电口*1（管理口）、千兆RJ45电口*6、≥4个千兆光口、USB接口*2、consol口*1，1T硬盘，1个扩展槽位，可扩展万兆接口； 2.处理性能：SQL处理能力≥20000条/秒、入库量10000条/秒、日志存储能力≥20亿条； 3.支持对Oracle、MSSQL、DB2、Sybase、Informix、MySQL、人大金仓、神通、达梦、南大通用、HANA、HWMPP、HighGo、Hive、MongoDB等主流数据库进行记录审计； 4.单一设备即可同时支持包括数据库审计、数据库防火墙、风险扫描、状态监控等在内的完备功能集，并可按需扩展； 5.数据库访问记录包括发生时间、业务用户名、操作终端主机名及IP地址、终端工具名称、服务器端主机名及IP地址、数据库名、表名、SQL语句、响应时间、返回结果等关键信息； 6.可对日志进行细粒度解析，支持审计数据库操作(DML)、对象管理(DDL)、控制(DCL)等操作语句的审计，至少包括访问发生时间、操作终端主机名及IP地址、客户端MAC、终端程序名称、访问账号、服务器端主机名及IP地址、访问数据库名、操作表名、SQL语句、数据库响应时间以及返回结果等关键信息； 7.支持对SQL语句执行结果（成功/失败）、SQL语句执行时间、SQL语句执行异常等数据库操作响应信息的审计； 8.支持时间、IP地址、用户名、终端名的黑白名单策略，将已知可信用户、可信时间之外的操作识别为高风险操作； 9.支持双向审计，不仅可审计数据库响应状态，还可记录其响应报文内容数据；能够定义所有SQL的相应记录方法可以将同类型的多条安全事件进行汇聚，并可以限定同类型安全事件的记录条数； 10.支持“浏览器-应用服务器-数据库服务器”三层业务架构的关联审计，从而能够将前端业务用户与后台数据库访问行为自动关联起来，便于理解和对应； 11.支持对数据库服务器的扫描，实现对数据库的表、字段等敏感信息的自动识别； 支持对敏感数据分布的服务器进行统计，并以图表的形式展示，可导出为报表； 12.提供对数据库漏洞、不安全配置、弱口令、补丁等深层薄弱环节的安全检测及准确评估；根据客户的需求或者客户提供的相应权限规定，按照最小权限分配准则检查权限分配情况，出现异常权限会即时报警，通知管理员； | 台 | 1
22 | 系统日志审计 | 1.标准机架式设备，千兆RJ45电口*1（管理口）、千兆RJ45电口*6、USB接口*2、consol口*1，1T硬盘，1个扩展槽位，可扩展万兆接口； 2.处理性能：日志处理能力2000条/秒、日志存储能力1.7亿条/秒；本次授权60采集节点； 3.系统支持对IP对象的自动发现功能；对自动发现的设备可以转资产或删除； 4.支持提供丰富的图元和工具，可以编辑出多种多样的拓扑图；可根据需要在左侧添加文字信息和微件信息；拓扑节点能够查看该节点的告警信息； 5.采集对象：支持华为、迪普、绿盟、深信服、启明星辰、天融信、Juniper等国内外主流厂商安全设备；支持Linux、Windows、Window server、Uinx等操作系统；支持Oracle、MySQL、SQLServer等；支持Apache、Tomcat、IIS、weblogic等；支持主流的路由器、交换机、负载均衡等网络设备等，如锐捷、中兴、华为、F5、Cisco、juniper等； 6.支持Syslog、Syslog-ng 、SNMP Trap、文件、WMI、FTP、数据库 等方式采集日志； 7.支持根据设备类型，按日期展示日志的接入情况，包含不同级别日志数量统计； 8.支持为了挖掘不同类型、来源于不同设备或系统的日志或安全事件之间可能存在的关联关系，系统提供GUI方式的关联规则设置功能，关联的类型包括基于规则和基于统计的检查分析功能； 9.支持关联事件管理可以统一监控事件的命中情况，包括来源的设备、事件类型、最近命中时间以及命中总次数等； 10.支持显示审计事件分类统计列表，根据审计策略名称、审计事件类型、被审计人员、目标设备地址四个维度展现； 11.支持提供全文检索功能。能对系统内的对象提供全文检索功能，对于海量数据的检索可限定检索时间段（主要针对安全事件）； 12.仪表板内置支持下列内容： 整体安全概况（包括攻击地图展示，事件来源基于地域及组织）、安全资产概况、告警概况、安全事件概况、审计事件概况； | 台 | 1
23 | 堡垒机 | 1.标准机架式设备，千兆RJ45电口*1（管理口）、千兆RJ45电口*6、USB接口*2、consol口*1，1T硬盘，1个扩展槽位，可扩展万兆接口； 2.处理性能：最大字符连接100个，最大图型连接50个，本次授权管理点数：60； 3.支持字符协议：SSHv1、SSHv2、TELNET，支持图形协议：RDP、VNC，支持文件传输协议：FTP、SFTP、RDP磁盘映射、RDP剪切板，支持通过协议前置机进行协议扩展，至少支持扩展KVM、Vmware、数据库、http/https、CS应用等； 4.支持通过动作流配置提供广泛的应用接入支持，无论被接入的资源如何设计登录动作，通过动作流配置即可实现单点登陆和审计接入； 5.用户登陆认证方式支持静态口令认证、手机动态口令认证、USBkey（数字证书）认证、AD域认证、短信认证、国密动态令牌认证、Radius认证、虹膜认证等认证方式； 6.支持WindowsAD域账号与堡垒主机账号周期比对，自动或手动删除或锁定失效的域账号； 7.内置三员角色的同时支持角色灵活自定义，可根据用户实际的管理特性或特殊的安全管理组织架构，划分管理角色的管理范畴； 8.支持一对一、一对多、多对多授权，如将单个资产授权多个用户，一个用户授予多个资产，用户组向资产组授权； 9.支持跨部门的交叉授权操作，部门资源管理员可将本部门资源授权给其他部门用户，实现资源临时/长期跨部门访问； 10.支持在授权基础上自定义访问审批流程，可设置一级或多级审批人，每级审批可指定通过投票数，需逐级审批通过才可最终发起运维操作； 11.支持自定义紧急运维流程开启或关闭，紧急运维开启时，运维人员可通过紧急运维流程直接访问目标设备，系统记录为紧急运维工单，审批人员可在事后查看或审批； 12.支持定期变更目标设备真实口令，支持自定义口令变更周期和口令强度，支持密码文件备份功能，密码文件需密文保存； 13.支持web页面直接发起运维，无需安装任何控件，并同时支持调用SecureCRT、Xshell、Putty、WinSCP、FileZilla、RDP等客户端工具实现单点登陆，不改变运维人员操作习惯； 14.全面支持Windows、linux、国产麒麟系统、Android、IOS、MacOS等客户端，实现跨终端适应性BYOD； | 台 | 1
24 | 视频安全接入(单向光闸) | 1、采用2+1硬件架构，具有两个独立主机，独立主机之间，仅使用单个无源分光器进行单纤连接，不存在反方向的物理通道；标准机架式机箱，冗余电源，设备提供液晶面板； 2、内网接口：不少于6个10M/100M/1000M自适应电口、4个外置SFP插槽、1个Console口和2个USB口； 3、外网接口：不少于6个10M/100M/1000M自适应电口、4个外置SFP插槽、1个Console口和2个USB口； 4支持WAVE、AIFF、AU、MP3、MIDI、WMA、RealAudio、AAC、APE、ITU-T Rec.G.711、G.722.1、G.723.1、G.729等音频格式安全传输； 5、符合跨区域视频监控联网共享技术规范（DB33/T629-2007），支持跨区域视频监控的联网共享要求；符合《公共安全视频监控联网系统信息传输、交换、控制技术要求》（GB/T28181-2016）标准，实现音视频系统间的互联互通； 6、三年原厂质保。 | 台 | 2
25 | 请求服务系统 | 1、双主机架构，独立物理硬件； 2、内网接口：不少于6个10/100M/1000M电口（其中包含1个管理口、5个网络接口）；外网接口：不少于6个10/100M/1000M电口（其中包含1个管理口、5个网络接口）；稳定性运行时间(MTBF) >50000小时；传输延时<=25ms；视频传输能力≥300路D1并发；数据吞吐量≥600Mbps；并发用户数≥300个；单台设备接入不同视频监控系统厂商≥4个； 3、支持自主开发的终端认证机制，采用AES加密算法对视频客户端和视频终端设备进行认证； 4、直接支持海康、大华、宇视、科达 、互信互通、华为、先进视讯、天视、普天、中兴等不少于40多种视频控制协议 ；可针对视频控制信令SIP RTSP以及视频流格式RTP等配置白名单过滤条件，支持正则表达式； 5、可根据用户的IP将用户分为普通和特权用户，普通用户只能访问一个视频系统，特权可以自定义访问多个视频系统； 6、三年维保服务。 | 套 | 1
26 | 机柜 | 1.19”42U(600mmx1000mmx2000mm), 2.1套风扇部件(含2只风扇), 3.配无色透明钢化玻璃前门, 4.机柜主体采用冷轧钢板制作,表面经脱脂、磷化、静电喷塑处理, 5.厚度:方孔条1.5mm,框架和前门边条1.2mm,其它0.8mm | 个 | 7
27 | 显示终端 | 液晶板尺寸：19.0mm(0.76英寸)对角线(16:10宽高比)；显示方式：透射式LCD面板（X3，R/G/B）,对比度：5000:1；分辨率：1920X1200，6500流明，均匀性：90%；梯形校正范围：垂直：±40°*5，水平±30°*6；光轴移动：光抽位于屏幕中心是（电动）*4垂直：±60%，水平±10%；内置扬声器：3.7cm圆形X1，输出功率：10W（单声道）；机械快门：有，驱动方式：有源矩阵型，功耗：590W | 台 | 1
28 | 一键报警接警终端 | CPU：i7 10700F 内存：DDR4 16GB 硬盘：256G SSD+1T HDD 显卡：独立显卡，2GB显存 兼容操作系统：WIN10 服务：原厂导轨和产品安装服务，三年维保及硬盘不返还 | 台 | 7
29 | 耳机 | 国产优质 | 台 | 7
合计